## Záradék
Kisbajcs, Árpád utca járda felújítási munkái
Költségvetés főösszesítő
Megnevezés |  | Anyagköltség | Díjköltség
1. Építmény közvetlen költségei
1.1 Közvetlen önköltség összesen
2.1 ÁFA vetítési alap
2.2 Áfa | 27%
3. A munka ára
Aláírás

## Fejezet összesítő
Fejezetek megnevezése | Anyag összege | Díj összege
01 Előkészítő munkák
02 Útépítés
Összesen:

## 01 Előkészítő munkák
Ssz. | Tételszám | Tétel szövege | Menny. | Egység | Anyag egységár | Díj egységre | Anyag összesen | Díj összesen
21 Irtás, föld- és sziklamunka
1 | 21-008-2.2.3 | Tömörítés bármely tömörítési osztályban gépi erővel, kis felületen, tömörségi fok: 95% | 80.5 | m3
2 | 21-008-3.1.1 | Simító hengerlés a földmű (tükör és padka) felületén, gépi erővel, 3,0 m szélességig | 161 | m2
3 | 21-011-11.8 | Építési törmelék konténeres elszállítása, lerakása, lerakóhelyi díjjal, 12,0 m3-es konténerbe | 9 | db
64 Betonpálya-burkolat készítése
4 | 64-001-2.1 | Kavicsbeton burkolat bontása, kézi erővel, légkalapáccsal | 56.4 | m3
Fejezet összesen:

## 02 Útépítés
Ssz. | Tételszám | Tétel szövege | Menny. | Egység | Anyag egységár | Díj egységre | Anyag összesen | Díj összesen
21 Irtás, föld- és sziklamunka
1 | 21-004-4.1.2-0120601 | Talajjavító réteg készítése vonalas létesítményeknél, 3,00 m szélességig vagy építményen belül, osztályozatlan kavicsból Természetes szemmegoszlású kavics, THK 0/24 P-TT, Hegyeshalom | 72.5 | m3
61 Útburkolatalap és makadámburkolat készítése
2 | 61-003-2.3-1710010 | Telepen kevert hidraulikus vagy vegyes kötőanyagú stabilizált réteg készítése, 2,00 m sávszélességig, CKt-4 vagy CTt-4 jelű keverékből CKt-T4 jelű, cement kötőanyagú homokos kavics, Gy-R60 (70/100) bitumenemulzió (új név: C 60 B1) | 27.4 | m3
63 Bitumenes alap és makadámburkolat készítése
3 | 63-103-1.31.1.2-0750203 | Egyéb közutak bitumenes burkolatának készítése, hengerelt aszfalt kopóréteg készítése (AC), az alatta lévő réteg felületének előzetes letakarításával és bitumenes permetezéssel, 3,2 méter szélességig, AC 8 kopó aszfaltkeverékből, 25-45 mm vastagságban terítve Kopóréteg AC8 kopó 50/70, AC8 kopó 70/100 típusú bitumennel, N igénybevételi kat., homokkal, zúzalékkal, visszanyert aszfalttal | 9.7 | m3
64 Betonpálya-burkolat készítése
4 | 64-003-1.1-0430730 | Járda, kerékpárút készítése, zsaluzási munkák és utókezelés nélkül, hézagkészítéssel, kézi erővel, 12 cm vastagsággal, 1,0-3,0 m szélesség között C30/37 - XF4 kissé képlékeny kavicsbeton keverék CEM 52,5 pc. Dmax = 32 mm, m =6,6 finomsági modulussal | 9 | m3
Fejezet összesen: